## 1-5
Column1 | 1 | 2 | 3 | 4 | 5
X1 | 0.49275 | 0.85284 | 0.1125 | 0.68169 | 0.25174
X2 | 0.078608 | 0.33998 | 0.8157 | 0.48061 | 0.68053
X3 | 0.10375 | 0.47718 | 0.68233 | 0.90526 | 0.33426
X4 | 0.92661 | 0.23071 | 0.77148 | 0.54655 | 0.12781
X5 | 0.15922 | 0.99994 | 0.68341 | 0.3871 | 0.46766
X6 | 0.8824 | 0.79615 | 0.53586 | 0.39912 | 0.18535
X7 | 0.93808 | 0.31488 | 0.093712 | 0.69403 | 0.50429
name | LHMC index | Max | Min | EP 1 | EP 2 | EP 3 | EP 4 | EP 5
DXCoolingCoil COP | 1 | 5 | 1 | 2.971 | 4.4114 | 1.45 | 3.7268 | 2.007
Air Infiltration airchanges/hour | 2 | 6 | 0.1 | 0.56379 | 2.1059 | 4.9126 | 2.9356 | 4.1152
Concrete solar absorptance | 3 | 1 | 0 | 0.10375 | 0.47718 | 0.68233 | 0.90526 | 0.33426
Concrete thermal absorptance | 4 | 0.999 | 0.001 | 0.92576 | 0.23124 | 0.77094 | 0.54646 | 0.12856
People fraction radiant | 5 | 1 | 0 | 0.15922 | 0.99994 | 0.68341 | 0.3871 | 0.46766
Fan total efficiency | 6 | 0.9 | 0.3 | 0.82944 | 0.77769 | 0.62152 | 0.53947 | 0.41121
Equipment fraction radiant | 7 | 1 | 0 | 0.93808 | 0.31488 | 0.093712 | 0.69403 | 0.50429

## 6-10
Column1 | 1 | 2 | 3 | 4 | 5
X1.1 | 0.68485 | 0.35248 | 0.44534 | 0.012645 | 0.97788
X2.1 | 0.56525 | 0.67653 | 0.14595 | 0.8832 | 0.32645
X3.1 | 0.91513 | 0.087262 | 0.49076 | 0.30323 | 0.69474
X4.1 | 0.93797 | 0.12621 | 0.43513 | 0.67961 | 0.37869
X5.1 | 0.46479 | 0.90601 | 0.14646 | 0.63199 | 0.34345
X6.1 | 0.35274 | 0.60286 | 0.58204 | 0.88494 | 0.13924
X7.1 | 0.50844 | 0.12169 | 0.79465 | 0.96546 | 0.23821
name | LHMC index | Max | Min | EP 1 | EP 2 | EP 3 | EP 4 | EP 5
DXCoolingCoil COP | 1 | 5 | 1 | 3.7394 | 2.4099 | 2.7813 | 1.0506 | 4.9115
Air Infiltration airchanges/hour | 2 | 6 | 0.1 | 3.435 | 4.0915 | 0.96112 | 5.3109 | 2.026
Concrete solar absorptance | 3 | 1 | 0 | 0.91513 | 0.087262 | 0.49076 | 0.30323 | 0.69474
Concrete thermal absorptance | 4 | 0.999 | 0.001 | 0.93709 | 0.12696 | 0.43526 | 0.67925 | 0.37893
People fraction radiant | 5 | 1 | 0 | 0.46479 | 0.90601 | 0.14646 | 0.63199 | 0.34345
Fan total efficiency | 6 | 0.9 | 0.3 | 0.51165 | 0.66172 | 0.64922 | 0.83097 | 0.38355
Equipment fraction radiant | 7 | 1 | 0 | 0.50844 | 0.12169 | 0.79465 | 0.96546 | 0.23821

## 11-15
Column1 | 1 | 2 | 3 | 4 | 5
X1.2 | 0.071355 | 0.70309 | 0.58916 | 0.82905 | 0.21464
X2.2 | 0.61068 | 0.10866 | 0.22693 | 0.5918 | 0.86356
X3.2 | 0.029039 | 0.44063 | 0.80658 | 0.25967 | 0.71735
X4.2 | 0.84352 | 0.014444 | 0.78521 | 0.27758 | 0.58299
X5.2 | 0.24617 | 0.88001 | 0.19365 | 0.78139 | 0.42144
X6.2 | 0.29748 | 0.95596 | 0.64321 | 0.59581 | 0.053354
X7.2 | 0.58508 | 0.88664 | 0.063586 | 0.2316 | 0.62906
name | LHMC index | Max | Min | EP 1 | EP 2 | EP 3 | EP 4 | EP 5
DXCoolingCoil COP | 1 | 5 | 1 | 1.2854 | 3.8124 | 3.3566 | 4.3162 | 1.8585
Air Infiltration airchanges/hour | 2 | 6 | 0.1 | 3.703 | 0.74112 | 1.4389 | 3.5916 | 5.195
Concrete solar absorptance | 3 | 1 | 0 | 0.029039 | 0.44063 | 0.80658 | 0.25967 | 0.71735
Concrete thermal absorptance | 4 | 0.999 | 0.001 | 0.84284 | 0.015415 | 0.78464 | 0.27802 | 0.58282
People fraction radiant | 5 | 1 | 0 | 0.24617 | 0.88001 | 0.19365 | 0.78139 | 0.42144
Fan total efficiency | 6 | 0.9 | 0.3 | 0.47849 | 0.87358 | 0.68592 | 0.65749 | 0.33201
Equipment fraction radiant | 7 | 1 | 0 | 0.58508 | 0.88664 | 0.063586 | 0.2316 | 0.62906

## 16-20
Column1 | 1 | 2 | 3 | 4 | 5
X1.3 | 0.43397 | 0.70742 | 0.0096126 | 0.28362 | 0.98465
X2.3 | 0.65673 | 0.19796 | 0.26837 | 0.49677 | 0.99241
X3.3 | 0.48128 | 0.93643 | 0.64865 | 0.32406 | 0.15752
X4.3 | 0.18843 | 0.57841 | 0.35005 | 0.91444 | 0.65925
X5.3 | 0.80549 | 0.237 | 0.41597 | 0.050846 | 0.78651
X6.3 | 0.4906 | 0.091145 | 0.76619 | 0.98252 | 0.35915
X7.3 | 0.34363 | 0.18647 | 0.83808 | 0.41088 | 0.69644
name | LHMC index | Max | Min | EP 1 | EP 2 | EP 3 | EP 4 | EP 5
DXCoolingCoil COP | 1 | 5 | 1 | 2.7359 | 3.8297 | 1.0385 | 2.1345 | 4.9386
Air Infiltration airchanges/hour | 2 | 6 | 0.1 | 3.9747 | 1.268 | 1.6834 | 3.0309 | 5.9552
Concrete solar absorptance | 3 | 1 | 0 | 0.48128 | 0.93643 | 0.64865 | 0.32406 | 0.15752
Concrete thermal absorptance | 4 | 0.999 | 0.001 | 0.18906 | 0.57826 | 0.35035 | 0.91361 | 0.65893
People fraction radiant | 5 | 1 | 0 | 0.80549 | 0.237 | 0.41597 | 0.050846 | 0.78651
Fan total efficiency | 6 | 0.9 | 0.3 | 0.59436 | 0.35469 | 0.75971 | 0.88951 | 0.51549
Equipment fraction radiant | 7 | 1 | 0 | 0.34363 | 0.18647 | 0.83808 | 0.41088 | 0.69644

## 21-25
Column1 | 1 | 2 | 3 | 4 | 5
X1.4 | 0.21596 | 0.58838 | 0.79584 | 0.11542 | 0.89461
X2.4 | 0.51229 | 0.29196 | 0.83499 | 0.78848 | 0.010305
X3.4 | 0.20133 | 0.43011 | 0.60531 | 0.97362 | 0.18888
X4.4 | 0.53104 | 0.37602 | 0.97052 | 0.11065 | 0.60146
X5.4 | 0.40812 | 0.16188 | 0.36828 | 0.7032 | 0.90148
X6.4 | 0.94922 | 0.16039 | 0.51698 | 0.39512 | 0.65582
X7.4 | 0.76073 | 0.33297 | 0.54194 | 0.10526 | 0.95306
name | LHMC index | Max | Min | EP 1 | EP 2 | EP 3 | EP 4 | EP 5
DXCoolingCoil COP | 1 | 5 | 1 | 1.8638 | 3.3535 | 4.1834 | 1.4617 | 4.5785
Air Infiltration airchanges/hour | 2 | 6 | 0.1 | 3.1225 | 1.8226 | 5.0264 | 4.752 | 0.1608
Concrete solar absorptance | 3 | 1 | 0 | 0.20133 | 0.43011 | 0.60531 | 0.97362 | 0.18888
Concrete thermal absorptance | 4 | 0.999 | 0.001 | 0.53098 | 0.37626 | 0.96958 | 0.11142 | 0.60125
People fraction radiant | 5 | 1 | 0 | 0.40812 | 0.16188 | 0.36828 | 0.7032 | 0.90148
Fan total efficiency | 6 | 0.9 | 0.3 | 0.86953 | 0.39623 | 0.61019 | 0.53707 | 0.69349
Equipment fraction radiant | 7 | 1 | 0 | 0.76073 | 0.33297 | 0.54194 | 0.10526 | 0.95306

## 26-30
Column1 | 1 | 2 | 3 | 4 | 5
X1.5 | 0.38373 | 0.70083 | 0.16742 | 0.5641 | 0.87018
X2.5 | 0.090281 | 0.39981 | 0.76342 | 0.97437 | 0.4316
X3.5 | 0.78835 | 0.21623 | 0.51715 | 0.99557 | 0.1322
X4.5 | 0.50034 | 0.076585 | 0.74842 | 0.36473 | 0.88999
X5.5 | 0.99131 | 0.35425 | 0.43136 | 0.011475 | 0.71851
X6.5 | 0.72141 | 0.87441 | 0.31535 | 0.021296 | 0.57706
X7.5 | 0.98614 | 0.05941 | 0.3008 | 0.70939 | 0.53335
name | LHMC index | Max | Min | EP 1 | EP 2 | EP 3 | EP 4 | EP 5
DXCoolingCoil COP | 1 | 5 | 1 | 2.5349 | 3.8033 | 1.6697 | 3.2564 | 4.4807
Air Infiltration airchanges/hour | 2 | 6 | 0.1 | 0.63266 | 2.4589 | 4.6042 | 5.8488 | 2.6464
Concrete solar absorptance | 3 | 1 | 0 | 0.78835 | 0.21623 | 0.51715 | 0.99557 | 0.1322
Concrete thermal absorptance | 4 | 0.999 | 0.001 | 0.50034 | 0.077432 | 0.74792 | 0.365 | 0.88921
People fraction radiant | 5 | 1 | 0 | 0.99131 | 0.35425 | 0.43136 | 0.011475 | 0.71851
Fan total efficiency | 6 | 0.9 | 0.3 | 0.73285 | 0.82465 | 0.48921 | 0.31278 | 0.64624
Equipment fraction radiant | 7 | 1 | 0 | 0.98614 | 0.05941 | 0.3008 | 0.70939 | 0.53335

## 31-35
Column1 | 1 | 2 | 3 | 4 | 5
X1.6 | 0.89001 | 0.65624 | 0.40739 | 0.36916 | 0.15912
X2.6 | 0.72907 | 0.099644 | 0.90829 | 0.37001 | 0.48294
X3.6 | 0.22286 | 0.42092 | 0.73184 | 0.83112 | 0.076799
X4.6 | 0.5905 | 0.9209 | 0.13287 | 0.21408 | 0.71078
X5.6 | 0.84994 | 0.78986 | 0.15408 | 0.49482 | 0.22973
X6.6 | 0.25708 | 0.45491 | 0.088668 | 0.70493 | 0.85626
X7.6 | 0.011527 | 0.80931 | 0.31368 | 0.60169 | 0.57416
name | LHMC index | Max | Min | EP 1 | EP 2 | EP 3 | EP 4 | EP 5
DXCoolingCoil COP | 1 | 5 | 1 | 4.5601 | 3.625 | 2.6295 | 2.4766 | 1.6365
Air Infiltration airchanges/hour | 2 | 6 | 0.1 | 4.4015 | 0.6879 | 5.4589 | 2.283 | 2.9494
Concrete solar absorptance | 3 | 1 | 0 | 0.22286 | 0.42092 | 0.73184 | 0.83112 | 0.076799
Concrete thermal absorptance | 4 | 0.999 | 0.001 | 0.59032 | 0.92006 | 0.1336 | 0.21465 | 0.71036
People fraction radiant | 5 | 1 | 0 | 0.84994 | 0.78986 | 0.15408 | 0.49482 | 0.22973
Fan total efficiency | 6 | 0.9 | 0.3 | 0.45425 | 0.57295 | 0.3532 | 0.72296 | 0.81376
Equipment fraction radiant | 7 | 1 | 0 | 0.011527 | 0.80931 | 0.31368 | 0.60169 | 0.57416

## 36-40
Column1 | 1 | 2 | 3 | 4 | 5
X1.7 | 0.6989 | 0.94268 | 0.57333 | 0.13345 | 0.2271
X2.7 | 0.60821 | 0.49897 | 0.11278 | 0.90734 | 0.38633
X3.7 | 0.41668 | 0.65945 | 0.099082 | 0.92319 | 0.27837
X4.7 | 0.25611 | 0.96102 | 0.093924 | 0.60744 | 0.45969
X5.7 | 0.55402 | 0.87948 | 0.22729 | 0.19148 | 0.66195
X6.7 | 0.79885 | 0.18767 | 0.48668 | 0.32073 | 0.90585
X7.7 | 0.35937 | 0.092182 | 0.94066 | 0.52185 | 0.70059
name | LHMC index | Max | Min | EP 1 | EP 2 | EP 3 | EP 4 | EP 5
DXCoolingCoil COP | 1 | 5 | 1 | 3.7956 | 4.7707 | 3.2933 | 1.5338 | 1.9084
Air Infiltration airchanges/hour | 2 | 6 | 0.1 | 3.6884 | 3.0439 | 0.76539 | 5.4533 | 2.3794
Concrete solar absorptance | 3 | 1 | 0 | 0.41668 | 0.65945 | 0.099082 | 0.92319 | 0.27837
Concrete thermal absorptance | 4 | 0.999 | 0.001 | 0.25659 | 0.96009 | 0.094736 | 0.60722 | 0.45977
People fraction radiant | 5 | 1 | 0 | 0.55402 | 0.87948 | 0.22729 | 0.19148 | 0.66195
Fan total efficiency | 6 | 0.9 | 0.3 | 0.77931 | 0.4126 | 0.59201 | 0.49244 | 0.84351
Equipment fraction radiant | 7 | 1 | 0 | 0.35937 | 0.092182 | 0.94066 | 0.52185 | 0.70059

## 41-45
Column1 | 1 | 2 | 3 | 4 | 5
X1.8 | 0.51129 | 0.3088 | 0.074831 | 0.73052 | 0.98323
X2.8 | 0.069657 | 0.24377 | 0.44397 | 0.68522 | 0.92308
X3.8 | 0.96974 | 0.43506 | 0.14623 | 0.22951 | 0.62152
X4.8 | 0.081213 | 0.60508 | 0.23376 | 0.85207 | 0.53706
X5.8 | 0.24432 | 0.73354 | 0.05741 | 0.56232 | 0.9583
X6.8 | 0.64329 | 0.45662 | 0.98568 | 0.30743 | 0.048646
X7.8 | 0.48473 | 0.011839 | 0.6695 | 0.25184 | 0.90011
name | LHMC index | Max | Min | EP 1 | EP 2 | EP 3 | EP 4 | EP 5
DXCoolingCoil COP | 1 | 5 | 1 | 3.0452 | 2.2352 | 1.2993 | 3.9221 | 4.9329
Air Infiltration airchanges/hour | 2 | 6 | 0.1 | 0.51098 | 1.5383 | 2.7194 | 4.1428 | 5.5462
Concrete solar absorptance | 3 | 1 | 0 | 0.96974 | 0.43506 | 0.14623 | 0.22951 | 0.62152
Concrete thermal absorptance | 4 | 0.999 | 0.001 | 0.082051 | 0.60487 | 0.23429 | 0.85137 | 0.53698
People fraction radiant | 5 | 1 | 0 | 0.24432 | 0.73354 | 0.05741 | 0.56232 | 0.9583
Fan total efficiency | 6 | 0.9 | 0.3 | 0.68597 | 0.57397 | 0.89141 | 0.48446 | 0.32919
Equipment fraction radiant | 7 | 1 | 0 | 0.48473 | 0.011839 | 0.6695 | 0.25184 | 0.90011

## 46-50
Column1 | 1 | 2 | 3 | 4 | 5
X1.9 | 0.68839 | 0.40755 | 0.97766 | 0.3243 | 0.040204
X2.9 | 0.024828 | 0.27816 | 0.47629 | 0.96896 | 0.70284
X3.9 | 0.066764 | 0.6296 | 0.82845 | 0.54013 | 0.21226
X4.9 | 0.51039 | 0.36834 | 0.99362 | 0.78607 | 0.037436
X5.9 | 0.17089 | 0.20934 | 0.66376 | 0.8312 | 0.52372
X6.9 | 0.27581 | 0.93827 | 0.74731 | 0.037038 | 0.42147
X7.9 | 0.39965 | 0.80817 | 0.77934 | 0.047217 | 0.52099
name | LHMC index | Max | Min | EP 1 | EP 2 | EP 3 | EP 4 | EP 5
DXCoolingCoil COP | 1 | 5 | 1 | 3.7536 | 2.6302 | 4.9106 | 2.2972 | 1.1608
Air Infiltration airchanges/hour | 2 | 6 | 0.1 | 0.24648 | 1.7412 | 2.9101 | 5.8169 | 4.2468
Concrete solar absorptance | 3 | 1 | 0 | 0.066764 | 0.6296 | 0.82845 | 0.54013 | 0.21226
Concrete thermal absorptance | 4 | 0.999 | 0.001 | 0.51037 | 0.3686 | 0.99263 | 0.7855 | 0.038361
People fraction radiant | 5 | 1 | 0 | 0.17089 | 0.20934 | 0.66376 | 0.8312 | 0.52372
Fan total efficiency | 6 | 0.9 | 0.3 | 0.46549 | 0.86296 | 0.74838 | 0.32222 | 0.55288
Equipment fraction radiant | 7 | 1 | 0 | 0.39965 | 0.80817 | 0.77934 | 0.047217 | 0.52099

## 51-55
Column1 | 1 | 2 | 3 | 4 | 5
X1.10 | 0.44928 | 0.86591 | 0.37052 | 0.054105 | 0.78874
X2.10 | 0.87137 | 0.013926 | 0.26252 | 0.43288 | 0.7485
X3.10 | 0.59535 | 0.064738 | 0.94759 | 0.79747 | 0.28703
X4.10 | 0.97427 | 0.41623 | 0.72634 | 0.38528 | 0.11013
X5.10 | 0.28561 | 0.05265 | 0.54069 | 0.75951 | 0.9557
X6.10 | 0.56937 | 0.10161 | 0.25943 | 0.67731 | 0.88139
X7.10 | 0.94383 | 0.6584 | 0.31085 | 0.07195 | 0.42071
name | LHMC index | Max | Min | EP 1 | EP 2 | EP 3 | EP 4 | EP 5
DXCoolingCoil COP | 1 | 5 | 1 | 2.7971 | 4.4636 | 2.4821 | 1.2164 | 4.155
Air Infiltration airchanges/hour | 2 | 6 | 0.1 | 5.2411 | 0.18216 | 1.6489 | 2.654 | 4.5161
Concrete solar absorptance | 3 | 1 | 0 | 0.59535 | 0.064738 | 0.94759 | 0.79747 | 0.28703
Concrete thermal absorptance | 4 | 0.999 | 0.001 | 0.97333 | 0.41639 | 0.72589 | 0.38551 | 0.11091
People fraction radiant | 5 | 1 | 0 | 0.28561 | 0.05265 | 0.54069 | 0.75951 | 0.9557
Fan total efficiency | 6 | 0.9 | 0.3 | 0.64162 | 0.36097 | 0.45566 | 0.70639 | 0.82883
Equipment fraction radiant | 7 | 1 | 0 | 0.94383 | 0.6584 | 0.31085 | 0.07195 | 0.42071

## 56-60
Column1 | 1 | 2 | 3 | 4 | 5
X1.11 | 0.50756 | 0.26149 | 0.79541 | 0.041002 | 0.81589
X2.11 | 0.23422 | 0.7949 | 0.57514 | 0.011605 | 0.80551
X3.11 | 0.12927 | 0.26667 | 0.50922 | 0.85116 | 0.72374
X4.11 | 0.25982 | 0.95311 | 0.024551 | 0.74274 | 0.45304
X5.11 | 0.23517 | 0.070692 | 0.62067 | 0.93625 | 0.45383
X6.11 | 0.97258 | 0.14213 | 0.71801 | 0.30067 | 0.50759
X7.11 | 0.010018 | 0.47553 | 0.36378 | 0.74288 | 0.89378
name | LHMC index | Max | Min | EP 1 | EP 2 | EP 3 | EP 4 | EP 5
DXCoolingCoil COP | 1 | 5 | 1 | 3.0303 | 2.046 | 4.1816 | 1.164 | 4.2635
Air Infiltration airchanges/hour | 2 | 6 | 0.1 | 1.4819 | 4.7899 | 3.4934 | 0.16847 | 4.8525
Concrete solar absorptance | 3 | 1 | 0 | 0.12927 | 0.26667 | 0.50922 | 0.85116 | 0.72374
Concrete thermal absorptance | 4 | 0.999 | 0.001 | 0.2603 | 0.9522 | 0.025502 | 0.74225 | 0.45313
People fraction radiant | 5 | 1 | 0 | 0.23517 | 0.070692 | 0.62067 | 0.93625 | 0.45383
Fan total efficiency | 6 | 0.9 | 0.3 | 0.88355 | 0.38528 | 0.7308 | 0.4804 | 0.60455
Equipment fraction radiant | 7 | 1 | 0 | 0.010018 | 0.47553 | 0.36378 | 0.74288 | 0.89378

## 61-65
Column1 | 1 | 2 | 3 | 4 | 5
X1.12 | 0.78206 | 0.83397 | 0.17919 | 0.41935 | 0.26393
X2.12 | 0.32009 | 0.12503 | 0.89637 | 0.4994 | 0.65154
X3.12 | 0.89375 | 0.23279 | 0.7302 | 0.12683 | 0.48789
X4.12 | 0.16524 | 0.68788 | 0.28814 | 0.54601 | 0.90984
X5.12 | 0.849 | 0.54066 | 0.15638 | 0.31713 | 0.72754
X6.12 | 0.82882 | 0.48799 | 0.36323 | 0.65172 | 0.15485
X7.12 | 0.81294 | 0.45847 | 0.2558 | 0.072217 | 0.62366
name | LHMC index | Max | Min | EP 1 | EP 2 | EP 3 | EP 4 | EP 5
DXCoolingCoil COP | 1 | 5 | 1 | 4.1282 | 4.3359 | 1.7168 | 2.6774 | 2.0557
Air Infiltration airchanges/hour | 2 | 6 | 0.1 | 1.9886 | 0.83766 | 5.3886 | 3.0465 | 3.9441
Concrete solar absorptance | 3 | 1 | 0 | 0.89375 | 0.23279 | 0.7302 | 0.12683 | 0.48789
Concrete thermal absorptance | 4 | 0.999 | 0.001 | 0.16591 | 0.6875 | 0.28857 | 0.54592 | 0.90902
People fraction radiant | 5 | 1 | 0 | 0.849 | 0.54066 | 0.15638 | 0.31713 | 0.72754
Fan total efficiency | 6 | 0.9 | 0.3 | 0.79729 | 0.59279 | 0.51794 | 0.69103 | 0.39291
Equipment fraction radiant | 7 | 1 | 0 | 0.81294 | 0.45847 | 0.2558 | 0.072217 | 0.62366

## 66-70
Column1 | 1 | 2 | 3 | 4 | 5
X1.13 | 0.95984 | 0.20847 | 0.52104 | 0.74821 | 0.054849
X2.13 | 0.64626 | 0.53591 | 0.0014564 | 0.9291 | 0.22896
X3.13 | 0.81006 | 0.60632 | 0.4315 | 0.092217 | 0.37266
X4.13 | 0.28038 | 0.10579 | 0.98193 | 0.49747 | 0.71803
X5.13 | 0.75782 | 0.23821 | 0.19151 | 0.81091 | 0.50176
X6.13 | 0.14935 | 0.54742 | 0.27787 | 0.97898 | 0.70796
X7.13 | 0.15508 | 0.22856 | 0.48688 | 0.95836 | 0.65106
name | LHMC index | Max | Min | EP 1 | EP 2 | EP 3 | EP 4 | EP 5
DXCoolingCoil COP | 1 | 5 | 1 | 4.8394 | 1.8339 | 3.0842 | 3.9928 | 1.2194
Air Infiltration airchanges/hour | 2 | 6 | 0.1 | 3.9129 | 3.2619 | 0.10859 | 5.5817 | 1.4509
Concrete solar absorptance | 3 | 1 | 0 | 0.81006 | 0.60632 | 0.4315 | 0.092217 | 0.37266
Concrete thermal absorptance | 4 | 0.999 | 0.001 | 0.28082 | 0.10658 | 0.98097 | 0.49747 | 0.7176
People fraction radiant | 5 | 1 | 0 | 0.75782 | 0.23821 | 0.19151 | 0.81091 | 0.50176
Fan total efficiency | 6 | 0.9 | 0.3 | 0.38961 | 0.62845 | 0.46672 | 0.88739 | 0.72478
Equipment fraction radiant | 7 | 1 | 0 | 0.15508 | 0.22856 | 0.48688 | 0.95836 | 0.65106

## 71-75
Column1 | 1 | 2 | 3 | 4 | 5
X1.14 | 0.3032 | 0.10817 | 0.82517 | 0.44264 | 0.75009
X2.14 | 0.53645 | 0.2594 | 0.12987 | 0.97981 | 0.72478
X3.14 | 0.66595 | 0.54851 | 0.23078 | 0.046082 | 0.95891
X4.14 | 0.82042 | 0.67695 | 0.39459 | 0.48331 | 0.14917
X5.14 | 0.95104 | 0.37341 | 0.66321 | 0.53591 | 0.18784
X6.14 | 0.15345 | 0.6316 | 0.52452 | 0.2482 | 0.87247
X7.14 | 0.00019504 | 0.9034 | 0.3881 | 0.41654 | 0.60422
name | LHMC index | Max | Min | EP 1 | EP 2 | EP 3 | EP 4 | EP 5
DXCoolingCoil COP | 1 | 5 | 1 | 2.2128 | 1.4327 | 4.3007 | 2.7706 | 4.0004
Air Infiltration airchanges/hour | 2 | 6 | 0.1 | 3.2651 | 1.6304 | 0.86623 | 5.8809 | 4.3762
Concrete solar absorptance | 3 | 1 | 0 | 0.66595 | 0.54851 | 0.23078 | 0.046082 | 0.95891
Concrete thermal absorptance | 4 | 0.999 | 0.001 | 0.81978 | 0.6766 | 0.3948 | 0.48335 | 0.14987
People fraction radiant | 5 | 1 | 0 | 0.95104 | 0.37341 | 0.66321 | 0.53591 | 0.18784
Fan total efficiency | 6 | 0.9 | 0.3 | 0.39207 | 0.67896 | 0.61471 | 0.44892 | 0.82348
Equipment fraction radiant | 7 | 1 | 0 | 0.00019504 | 0.9034 | 0.3881 | 0.41654 | 0.60422

## 76-80
Column1 | 1 | 2 | 3 | 4 | 5
X1.15 | 0.74395 | 0.049951 | 0.4998 | 0.91459 | 0.31159
X2.15 | 0.077668 | 0.95708 | 0.69555 | 0.46831 | 0.31561
X3.15 | 0.07637 | 0.72948 | 0.3953 | 0.91472 | 0.47324
X4.15 | 0.15795 | 0.9938 | 0.32183 | 0.55937 | 0.73071
X5.15 | 0.13976 | 0.85516 | 0.23571 | 0.56978 | 0.69134
X6.15 | 0.20605 | 0.46933 | 0.86879 | 0.026878 | 0.63551
X7.15 | 0.99143 | 0.56212 | 0.38737 | 0.74224 | 0.022016
name | LHMC index | Max | Min | EP 1 | EP 2 | EP 3 | EP 4 | EP 5
DXCoolingCoil COP | 1 | 5 | 1 | 3.9758 | 1.1998 | 2.9992 | 4.6584 | 2.2463
Air Infiltration airchanges/hour | 2 | 6 | 0.1 | 0.55824 | 5.7468 | 4.2037 | 2.8631 | 1.9621
Concrete solar absorptance | 3 | 1 | 0 | 0.07637 | 0.72948 | 0.3953 | 0.91472 | 0.47324
Concrete thermal absorptance | 4 | 0.999 | 0.001 | 0.15863 | 0.99281 | 0.32219 | 0.55925 | 0.73025
People fraction radiant | 5 | 1 | 0 | 0.13976 | 0.85516 | 0.23571 | 0.56978 | 0.69134
Fan total efficiency | 6 | 0.9 | 0.3 | 0.42363 | 0.5816 | 0.82127 | 0.31613 | 0.6813
Equipment fraction radiant | 7 | 1 | 0 | 0.99143 | 0.56212 | 0.38737 | 0.74224 | 0.022016

## 81-85
Column1 | 1 | 2 | 3 | 4 | 5
X1.16 | 0.022008 | 0.70287 | 0.90124 | 0.34051 | 0.48017
X2.16 | 0.096201 | 0.3898 | 0.65731 | 0.90442 | 0.51443
X3.16 | 0.42345 | 0.11307 | 0.78987 | 0.82396 | 0.32734
X4.16 | 0.21907 | 0.46995 | 0.60507 | 0.0626 | 0.81432
X5.16 | 0.33612 | 0.77831 | 0.97337 | 0.15926 | 0.59517
X6.16 | 0.5185 | 0.96635 | 0.14465 | 0.37627 | 0.76821
X7.16 | 0.35174 | 0.86719 | 0.092586 | 0.75684 | 0.52468
name | LHMC index | Max | Min | EP 1 | EP 2 | EP 3 | EP 4 | EP 5
DXCoolingCoil COP | 1 | 5 | 1 | 1.088 | 3.8115 | 4.605 | 2.3621 | 2.9207
Air Infiltration airchanges/hour | 2 | 6 | 0.1 | 0.66759 | 2.3998 | 3.9781 | 5.4361 | 3.1351
Concrete solar absorptance | 3 | 1 | 0 | 0.42345 | 0.11307 | 0.78987 | 0.82396 | 0.32734
Concrete thermal absorptance | 4 | 0.999 | 0.001 | 0.21963 | 0.47001 | 0.60486 | 0.063475 | 0.81369
People fraction radiant | 5 | 1 | 0 | 0.33612 | 0.77831 | 0.97337 | 0.15926 | 0.59517
Fan total efficiency | 6 | 0.9 | 0.3 | 0.6111 | 0.87981 | 0.38679 | 0.52576 | 0.76093
Equipment fraction radiant | 7 | 1 | 0 | 0.35174 | 0.86719 | 0.092586 | 0.75684 | 0.52468

## 86-90
Column1 | 1 | 2 | 3 | 4 | 5
X1.17 | 0.37012 | 0.53093 | 0.76105 | 0.89493 | 0.079441
X2.17 | 0.10109 | 0.41805 | 0.2806 | 0.64848 | 0.9659
X3.17 | 0.42479 | 0.23011 | 0.16971 | 0.76914 | 0.81141
X4.17 | 0.11655 | 0.50919 | 0.7242 | 0.36388 | 0.8537
X5.17 | 0.3596 | 0.43208 | 0.72228 | 0.94645 | 0.092294
X6.17 | 0.98295 | 0.62772 | 0.5567 | 0.27018 | 0.088664
X7.17 | 0.036127 | 0.49257 | 0.93364 | 0.37908 | 0.72399
name | LHMC index | Max | Min | EP 1 | EP 2 | EP 3 | EP 4 | EP 5
DXCoolingCoil COP | 1 | 5 | 1 | 2.4805 | 3.1237 | 4.0442 | 4.5797 | 1.3178
Air Infiltration airchanges/hour | 2 | 6 | 0.1 | 0.69643 | 2.5665 | 1.7556 | 3.926 | 5.7988
Concrete solar absorptance | 3 | 1 | 0 | 0.42479 | 0.23011 | 0.16971 | 0.76914 | 0.81141
Concrete thermal absorptance | 4 | 0.999 | 0.001 | 0.11732 | 0.50917 | 0.72375 | 0.36415 | 0.85299
People fraction radiant | 5 | 1 | 0 | 0.3596 | 0.43208 | 0.72228 | 0.94645 | 0.092294
Fan total efficiency | 6 | 0.9 | 0.3 | 0.88977 | 0.67663 | 0.63402 | 0.46211 | 0.3532
Equipment fraction radiant | 7 | 1 | 0 | 0.036127 | 0.49257 | 0.93364 | 0.37908 | 0.72399

## 91-95
Column1 | 1 | 2 | 3 | 4 | 5
X1.18 | 0.99308 | 0.70013 | 0.10944 | 0.22701 | 0.4573
X2.18 | 0.10317 | 0.73561 | 0.56813 | 0.86585 | 0.27586
X3.18 | 0.12066 | 0.74535 | 0.41304 | 0.8932 | 0.30446
X4.18 | 0.43453 | 0.82145 | 0.66557 | 0.28876 | 0.051137
X5.18 | 0.76573 | 0.12436 | 0.37331 | 0.45167 | 0.8559
X6.18 | 0.67731 | 0.563 | 0.32755 | 0.93265 | 0.096993
X7.18 | 0.30364 | 0.53421 | 0.90834 | 0.6382 | 0.19353
name | LHMC index | Max | Min | EP 1 | EP 2 | EP 3 | EP 4 | EP 5
DXCoolingCoil COP | 1 | 5 | 1 | 4.9723 | 3.8005 | 1.4377 | 1.9081 | 2.8292
Air Infiltration airchanges/hour | 2 | 6 | 0.1 | 0.70873 | 4.4401 | 3.4519 | 5.2085 | 1.7276
Concrete solar absorptance | 3 | 1 | 0 | 0.12066 | 0.74535 | 0.41304 | 0.8932 | 0.30446
Concrete thermal absorptance | 4 | 0.999 | 0.001 | 0.43467 | 0.8208 | 0.66524 | 0.28918 | 0.052035
People fraction radiant | 5 | 1 | 0 | 0.76573 | 0.12436 | 0.37331 | 0.45167 | 0.8559
Fan total efficiency | 6 | 0.9 | 0.3 | 0.70638 | 0.6378 | 0.49653 | 0.85959 | 0.3582
Equipment fraction radiant | 7 | 1 | 0 | 0.30364 | 0.53421 | 0.90834 | 0.6382 | 0.19353

## 95-100
Column1 | 1 | 2 | 3 | 4 | 5
X1.19 | 0.20032 | 0.10857 | 0.95016 | 0.61203 | 0.42955
X2.19 | 0.087378 | 0.34713 | 0.67076 | 0.45672 | 0.88284
X3.19 | 0.2031 | 0.7818 | 0.064927 | 0.95883 | 0.43138
X4.19 | 0.77693 | 0.44682 | 0.32644 | 0.84285 | 0.072453
X5.19 | 0.99386 | 0.74613 | 0.11681 | 0.33393 | 0.47268
X6.19 | 0.25079 | 0.49697 | 0.74092 | 0.88715 | 0.037038
X7.19 | 0.36405 | 0.64072 | 0.97674 | 0.046204 | 0.53438
name | LHMC index | Max | Min | EP 1 | EP 2 | EP 3 | EP 4 | EP 5
DXCoolingCoil COP | 1 | 5 | 1 | 1.8013 | 1.4343 | 4.8006 | 3.4481 | 2.7182
Air Infiltration airchanges/hour | 2 | 6 | 0.1 | 0.61553 | 2.148 | 4.0575 | 2.7947 | 5.3088
Concrete solar absorptance | 3 | 1 | 0 | 0.2031 | 0.7818 | 0.064927 | 0.95883 | 0.43138
Concrete thermal absorptance | 4 | 0.999 | 0.001 | 0.77638 | 0.44692 | 0.32679 | 0.84217 | 0.073309
People fraction radiant | 5 | 1 | 0 | 0.99386 | 0.74613 | 0.11681 | 0.33393 | 0.47268
Fan total efficiency | 6 | 0.9 | 0.3 | 0.45047 | 0.59818 | 0.74455 | 0.83229 | 0.32222
Equipment fraction radiant | 7 | 1 | 0 | 0.36405 | 0.64072 | 0.97674 | 0.046204 | 0.53438

## 101-200
Column1 | X1 | X2 | X3 | X4 | X5 | X6 | X7 | X1.1 | X2.1 | X3.1 | X4.1 | X5.1 | X6.1 | X7.1 | X1.2 | X2.2 | X3.2 | X4.2 | X5.2 | X6.2 | X7.2 | X1.3 | X2.3 | X3.3 | X4.3 | X5.3 | X6.3 | X7.3 | X1.4 | X2.4 | X3.4 | X4.4 | X5.4 | X6.4 | X7.4 | X1.5 | X2.5 | X3.5 | X4.5 | X5.5 | X6.5 | X7.5 | X1.6 | X2.6 | X3.6 | X4.6 | X5.6 | X6.6 | X7.6 | X1.7 | X2.7 | X3.7 | X4.7 | X5.7 | X6.7 | X7.7 | X1.8 | X2.8 | X3.8 | X4.8 | X5.8 | X6.8 | X7.8 | X1.9 | X2.9 | X3.9 | X4.9 | X5.9 | X6.9 | X7.9 | X1.10 | X2.10 | X3.10 | X4.10 | X5.10 | X6.10 | X7.10 | X1.11 | X2.11 | X3.11 | X4.11 | X5.11 | X6.11 | X7.11 | X1.12 | X2.12 | X3.12 | X4.12 | X5.12 | X6.12 | X7.12 | X1.13 | X2.13 | X3.13 | X4.13 | X5.13 | X6.13 | X7.13 | X1.14 | X2.14 | X3.14 | X4.14 | X5.14 | X6.14 | X7.14 | X1.15 | X2.15 | X3.15 | X4.15 | X5.15 | X6.15 | X7.15 | X1.16 | X2.16 | X3.16 | X4.16 | X5.16 | X6.16 | X7.16 | X1.17 | X2.17 | X3.17 | X4.17 | X5.17 | X6.17 | X7.17 | X1.18 | X2.18 | X3.18 | X4.18 | X5.18 | X6.18 | X7.18 | X1.19 | X2.19 | X3.19 | X4.19 | X5.19 | X6.19 | X7.19
1 | 0.49275 | 0.078608 | 0.10375 | 0.92661 | 0.15922 | 0.8824 | 0.93808 | 0.68485 | 0.56525 | 0.91513 | 0.93797 | 0.46479 | 0.35274 | 0.50844 | 0.071355 | 0.61068 | 0.029039 | 0.84352 | 0.24617 | 0.29748 | 0.58508 | 0.43397 | 0.65673 | 0.48128 | 0.18843 | 0.80549 | 0.4906 | 0.34363 | 0.21596 | 0.51229 | 0.20133 | 0.53104 | 0.40812 | 0.94922 | 0.76073 | 0.38373 | 0.090281 | 0.78835 | 0.50034 | 0.99131 | 0.72141 | 0.98614 | 0.89001 | 0.72907 | 0.22286 | 0.5905 | 0.84994 | 0.25708 | 0.011527 | 0.6989 | 0.60821 | 0.41668 | 0.25611 | 0.55402 | 0.79885 | 0.35937 | 0.51129 | 0.069657 | 0.96974 | 0.081213 | 0.24432 | 0.64329 | 0.48473 | 0.68839 | 0.024828 | 0.066764 | 0.51039 | 0.17089 | 0.27581 | 0.39965 | 0.44928 | 0.87137 | 0.59535 | 0.97427 | 0.28561 | 0.56937 | 0.94383 | 0.50756 | 0.23422 | 0.12927 | 0.25982 | 0.23517 | 0.97258 | 0.010018 | 0.78206 | 0.32009 | 0.89375 | 0.16524 | 0.849 | 0.82882 | 0.81294 | 0.95984 | 0.64626 | 0.81006 | 0.28038 | 0.75782 | 0.14935 | 0.15508 | 0.3032 | 0.53645 | 0.66595 | 0.82042 | 0.95104 | 0.15345 | 0.00019504 | 0.74395 | 0.077668 | 0.07637 | 0.15795 | 0.13976 | 0.20605 | 0.99143 | 0.022008 | 0.096201 | 0.42345 | 0.21907 | 0.33612 | 0.5185 | 0.35174 | 0.37012 | 0.10109 | 0.42479 | 0.11655 | 0.3596 | 0.98295 | 0.036127 | 0.99308 | 0.10317 | 0.12066 | 0.43453 | 0.76573 | 0.67731 | 0.30364 | 0.20032 | 0.087378 | 0.2031 | 0.77693 | 0.99386 | 0.25079 | 0.36405
2 | 0.85284 | 0.33998 | 0.47718 | 0.23071 | 0.99994 | 0.79615 | 0.31488 | 0.35248 | 0.67653 | 0.087262 | 0.12621 | 0.90601 | 0.60286 | 0.12169 | 0.70309 | 0.10866 | 0.44063 | 0.014444 | 0.88001 | 0.95596 | 0.88664 | 0.70742 | 0.19796 | 0.93643 | 0.57841 | 0.237 | 0.091145 | 0.18647 | 0.58838 | 0.29196 | 0.43011 | 0.37602 | 0.16188 | 0.16039 | 0.33297 | 0.70083 | 0.39981 | 0.21623 | 0.076585 | 0.35425 | 0.87441 | 0.05941 | 0.65624 | 0.099644 | 0.42092 | 0.9209 | 0.78986 | 0.45491 | 0.80931 | 0.94268 | 0.49897 | 0.65945 | 0.96102 | 0.87948 | 0.18767 | 0.092182 | 0.3088 | 0.24377 | 0.43506 | 0.60508 | 0.73354 | 0.45662 | 0.011839 | 0.40755 | 0.27816 | 0.6296 | 0.36834 | 0.20934 | 0.93827 | 0.80817 | 0.86591 | 0.013926 | 0.064738 | 0.41623 | 0.05265 | 0.10161 | 0.6584 | 0.26149 | 0.7949 | 0.26667 | 0.95311 | 0.070692 | 0.14213 | 0.47553 | 0.83397 | 0.12503 | 0.23279 | 0.68788 | 0.54066 | 0.48799 | 0.45847 | 0.20847 | 0.53591 | 0.60632 | 0.10579 | 0.23821 | 0.54742 | 0.22856 | 0.10817 | 0.2594 | 0.54851 | 0.67695 | 0.37341 | 0.6316 | 0.9034 | 0.049951 | 0.95708 | 0.72948 | 0.9938 | 0.85516 | 0.46933 | 0.56212 | 0.70287 | 0.3898 | 0.11307 | 0.46995 | 0.77831 | 0.96635 | 0.86719 | 0.53093 | 0.41805 | 0.23011 | 0.50919 | 0.43208 | 0.62772 | 0.49257 | 0.70013 | 0.73561 | 0.74535 | 0.82145 | 0.12436 | 0.563 | 0.53421 | 0.10857 | 0.34713 | 0.7818 | 0.44682 | 0.74613 | 0.49697 | 0.64072
3 | 0.1125 | 0.8157 | 0.68233 | 0.77148 | 0.68341 | 0.53586 | 0.093712 | 0.44534 | 0.14595 | 0.49076 | 0.43513 | 0.14646 | 0.58204 | 0.79465 | 0.58916 | 0.22693 | 0.80658 | 0.78521 | 0.19365 | 0.64321 | 0.063586 | 0.0096126 | 0.26837 | 0.64865 | 0.35005 | 0.41597 | 0.76619 | 0.83808 | 0.79584 | 0.83499 | 0.60531 | 0.97052 | 0.36828 | 0.51698 | 0.54194 | 0.16742 | 0.76342 | 0.51715 | 0.74842 | 0.43136 | 0.31535 | 0.3008 | 0.40739 | 0.90829 | 0.73184 | 0.13287 | 0.15408 | 0.088668 | 0.31368 | 0.57333 | 0.11278 | 0.099082 | 0.093924 | 0.22729 | 0.48668 | 0.94066 | 0.074831 | 0.44397 | 0.14623 | 0.23376 | 0.05741 | 0.98568 | 0.6695 | 0.97766 | 0.47629 | 0.82845 | 0.99362 | 0.66376 | 0.74731 | 0.77934 | 0.37052 | 0.26252 | 0.94759 | 0.72634 | 0.54069 | 0.25943 | 0.31085 | 0.79541 | 0.57514 | 0.50922 | 0.024551 | 0.62067 | 0.71801 | 0.36378 | 0.17919 | 0.89637 | 0.7302 | 0.28814 | 0.15638 | 0.36323 | 0.2558 | 0.52104 | 0.0014564 | 0.4315 | 0.98193 | 0.19151 | 0.27787 | 0.48688 | 0.82517 | 0.12987 | 0.23078 | 0.39459 | 0.66321 | 0.52452 | 0.3881 | 0.4998 | 0.69555 | 0.3953 | 0.32183 | 0.23571 | 0.86879 | 0.38737 | 0.90124 | 0.65731 | 0.78987 | 0.60507 | 0.97337 | 0.14465 | 0.092586 | 0.76105 | 0.2806 | 0.16971 | 0.7242 | 0.72228 | 0.5567 | 0.93364 | 0.10944 | 0.56813 | 0.41304 | 0.66557 | 0.37331 | 0.32755 | 0.90834 | 0.95016 | 0.67076 | 0.064927 | 0.32644 | 0.11681 | 0.74092 | 0.97674
4 | 0.68169 | 0.48061 | 0.90526 | 0.54655 | 0.3871 | 0.39912 | 0.69403 | 0.012645 | 0.8832 | 0.30323 | 0.67961 | 0.63199 | 0.88494 | 0.96546 | 0.82905 | 0.5918 | 0.25967 | 0.27758 | 0.78139 | 0.59581 | 0.2316 | 0.28362 | 0.49677 | 0.32406 | 0.91444 | 0.050846 | 0.98252 | 0.41088 | 0.11542 | 0.78848 | 0.97362 | 0.11065 | 0.7032 | 0.39512 | 0.10526 | 0.5641 | 0.97437 | 0.99557 | 0.36473 | 0.011475 | 0.021296 | 0.70939 | 0.36916 | 0.37001 | 0.83112 | 0.21408 | 0.49482 | 0.70493 | 0.60169 | 0.13345 | 0.90734 | 0.92319 | 0.60744 | 0.19148 | 0.32073 | 0.52185 | 0.73052 | 0.68522 | 0.22951 | 0.85207 | 0.56232 | 0.30743 | 0.25184 | 0.3243 | 0.96896 | 0.54013 | 0.78607 | 0.8312 | 0.037038 | 0.047217 | 0.054105 | 0.43288 | 0.79747 | 0.38528 | 0.75951 | 0.67731 | 0.07195 | 0.041002 | 0.011605 | 0.85116 | 0.74274 | 0.93625 | 0.30067 | 0.74288 | 0.41935 | 0.4994 | 0.12683 | 0.54601 | 0.31713 | 0.65172 | 0.072217 | 0.74821 | 0.9291 | 0.092217 | 0.49747 | 0.81091 | 0.97898 | 0.95836 | 0.44264 | 0.97981 | 0.046082 | 0.48331 | 0.53591 | 0.2482 | 0.41654 | 0.91459 | 0.46831 | 0.91472 | 0.55937 | 0.56978 | 0.026878 | 0.74224 | 0.34051 | 0.90442 | 0.82396 | 0.0626 | 0.15926 | 0.37627 | 0.75684 | 0.89493 | 0.64848 | 0.76914 | 0.36388 | 0.94645 | 0.27018 | 0.37908 | 0.22701 | 0.86585 | 0.8932 | 0.28876 | 0.45167 | 0.93265 | 0.6382 | 0.61203 | 0.45672 | 0.95883 | 0.84285 | 0.33393 | 0.88715 | 0.046204
5 | 0.25174 | 0.68053 | 0.33426 | 0.12781 | 0.46766 | 0.18535 | 0.50429 | 0.97788 | 0.32645 | 0.69474 | 0.37869 | 0.34345 | 0.13924 | 0.23821 | 0.21464 | 0.86356 | 0.71735 | 0.58299 | 0.42144 | 0.053354 | 0.62906 | 0.98465 | 0.99241 | 0.15752 | 0.65925 | 0.78651 | 0.35915 | 0.69644 | 0.89461 | 0.010305 | 0.18888 | 0.60146 | 0.90148 | 0.65582 | 0.95306 | 0.87018 | 0.4316 | 0.1322 | 0.88999 | 0.71851 | 0.57706 | 0.53335 | 0.15912 | 0.48294 | 0.076799 | 0.71078 | 0.22973 | 0.85626 | 0.57416 | 0.2271 | 0.38633 | 0.27837 | 0.45969 | 0.66195 | 0.90585 | 0.70059 | 0.98323 | 0.92308 | 0.62152 | 0.53706 | 0.9583 | 0.048646 | 0.90011 | 0.040204 | 0.70284 | 0.21226 | 0.037436 | 0.52372 | 0.42147 | 0.52099 | 0.78874 | 0.7485 | 0.28703 | 0.11013 | 0.9557 | 0.88139 | 0.42071 | 0.81589 | 0.80551 | 0.72374 | 0.45304 | 0.45383 | 0.50759 | 0.89378 | 0.26393 | 0.65154 | 0.48789 | 0.90984 | 0.72754 | 0.15485 | 0.62366 | 0.054849 | 0.22896 | 0.37266 | 0.71803 | 0.50176 | 0.70796 | 0.65106 | 0.75009 | 0.72478 | 0.95891 | 0.14917 | 0.18784 | 0.87247 | 0.60422 | 0.31159 | 0.31561 | 0.47324 | 0.73071 | 0.69134 | 0.63551 | 0.022016 | 0.48017 | 0.51443 | 0.32734 | 0.81432 | 0.59517 | 0.76821 | 0.52468 | 0.079441 | 0.9659 | 0.81141 | 0.8537 | 0.092294 | 0.088664 | 0.72399 | 0.4573 | 0.27586 | 0.30446 | 0.051137 | 0.8559 | 0.096993 | 0.19353 | 0.42955 | 0.88284 | 0.43138 | 0.072453 | 0.47268 | 0.037038 | 0.53438